## ściana oporowa
Kosztorys ofertowy
Przebudowa ulicy Parkowej w Wyrzysku - mur oporowy
Nr | Podstawa | Opis robót | Jm | Ilość | Cena jedn. | Wartość netto
1 | Rozdział | Ściana oporowa wzdłuż ul. Parkowej
1.1 | Element | Rozbiórki
1.1.1 | KNKRB 3/403/2 | Rozbiórki elementów betonowych i żelbetowych element żelbetowy | m3 | 7.56 |  | 0
1.2 | Element | Beton podkładowy
1.2.1 | KNKRB 6/104/1 | Podbudowa z betonu | m3 | 33.252 |  | 0
1.3 | Element | Deskowanie i betonowanie ścian
1.3.1 | KNR 202/238/1 (2) | Ściany oporowe żelbetowe - podstawa ściany (część pozioma), prostokątna, o stopie płaskiej, beton podawany pompą | m3 | 35.8 |  | 0
1.3.2 | KNR 202/239/8 (2) | Ściany oporowe żelbetowe (część pionowa) o wysokości do 3'm, przekrój zbieżny, grubość do 20'cm, beton podawany pompą | m3 | 30.873 |  | 0
1.4 | Element | Przygotowamnie i montaż zbrojenia
1.4.1 | KNR 202/290/4 (2) | Zbrojenie konstrukcji monolitycznych budowli, pręty stalowe okrągłe żebrowane, Fi 8-14'mm | t | 5.443 |  | 0
1.5 | Element | Izolacja przeciwwodna |  |  |  | 0
1.5.1 | KNR 202/603/1 | Izolacje przeciwwilgociowe powłokowe bitumiczne pionowe wykonywane na zimno, emulsja asfaltowa, 1'warstwa | m2 | 613.255 |  | 0
1.5.2 | KNR 202/603/2 | Izolacje przeciwwilgociowe powłokowe bitumiczne pionowe wykonywane na zimno, emulsja asfaltowa, dodatek za każdą następną warstwę | m2 | 613.255 |  | 0
1.6 | Element | Uszczelnienie dylatacji
1.6.1 | KNR 202/617/6 (2) | Izolacje szczelin dylatacyjnych konstrukcyjnych, poziome, kitem, trwale plastycznym | m | 9.75 |  | 0
1.6.2 | KNR 202/616/4 | Izolacje z papy asfaltowej na sucho, izolacja pionowe, 1'warstwa na sucho | m2 | 3.125 |  | 0
1.7 | Element | Montaż rur osłonowych |  |  |  | 0
1.7.1 | KNNR 5/102/8 | Rury winidurowe karbowane (giętkie) układane p.t. w gotowych bruzdach, podłoże inne niż betonowe, do Fi 36'mm | m | 10 |  | 0
1.8 | Element | Montaż słupów oświetleniowych (bez słupa)
1.8.1 | KNR 233/704/2 (1) | Montaż słupów oświetleniowych o masie 50-100'kg, spawarka | szt | 5 |  | 0
1.9 | Element | Montaż balustrady typu "U-11"
1.9.1 | BCD D-07.06.02.11.0 3 | Ustawienie poręczy ochronnych sztywnych z pochwytami i poręczami z rur stalowych o rozstawie słupków z rur co 1,50 m | m | 137.81 |  | 0
1.9.2 | Kalkulacja własna | Uzupełnienie szczelin między segmentami barier U-11 przy dylatacjach muru | ryczałt | 1 |  | 0
1.9.3 | TZKNBK 4/1901/11 | Osadzenie balustrad z wykuciem gniazd licząc za sztuke zamocowania słupka lub poręczy (poz 459) | szt | 180 |  | 0
2 | Rozdział | Ściana oporowa przy placu targowym
2.1 | Element | Rozbiórki
2.1.1 | KNKRB 3/403/2 | Rozbiórki elementów betonowych i żelbetowych element żelbetowy | m3 | 7 |  | 0
2.2 | Element | Beton podkładowy
2.2.1 | KNKRB 6/104/1 | Podbudowa z betonu | m3 | 0.542 |  | 0
2.3 | Element | Deskowanie oraz betonowanie elementów żelbetowych i betonowych
2.3.1 | KNR 214/503/2 | Deskowanie oczepów, montaż z lądu, dolna krawędź oczepu na rzędnej powyżej +/-0'm | m2 | 3.548 |  | 0
2.3.2 | KNNR 2/108/7 (1) | Betonowanie konstrukcji w deskowaniu systemowym drobnowymiarowym z transportem betonu w pojemniku, belki podciągi i wieńce zbrojone | m3 | 1.207 |  | 0
2.3.3 | KNKRB 2/201/1 | Ławy fundamentowe betonowe i żelbetowe ławy betonowe o szer. w m do: 0.6 | m3 | 0.72 |  | 0
2.4 | Element | Przygotowamnie i montaż zbrojenia
2.4.1 | KNR 202/290/4 (2) | Zbrojenie konstrukcji monolitycznych budowli, pręty stalowe okrągłe żebrowane, Fi 8-14'mm | t | 0.12 |  | 0
2.5 | Element | Izolacja przeciwwodna
2.5.1 | KNR 202/603/1 | Izolacje przeciwwilgociowe powłokowe bitumiczne pionowe wykonywane na zimno, emulsja asfaltowa, 1'warstwa | m2 | 13.56 |  | 0
2.5.2 | KNR 202/603/2 | Izolacje przeciwwilgociowe powłokowe bitumiczne pionowe wykonywane na zimno, emulsja asfaltowa, dodatek za każdą następną warstwę | m2 | 13.56 |  | 0
2.6 | Element | Wykonanie zbrojonych ścian oporowych
2.6.1 | Kalkulacja własna | Wykonanie lica ściany oporowej z bloczków betonowych | m2 | 6.077 |  | 0
2.6.2 | Kalkulacja własna | Polimerowe deski gzymsowe; uszczelnienie styków desek | szt. | 6 |  | 0
2.7 | Element | Uszczelnienie kitem trwaleplastycznym
2.7.1 | KNR 202/617/6 (2) | Izolacje szczelin dylatacyjnych konstrukcyjnych, poziome, kitem, trwale plastycznym | m | 12.2 |  | 0
2.8 | Element | Montaż balustrady typu "U-12"
2.8.1 | DC 3/202/4 | Kotwienie prętów zbrojeniowych za pomocą żywic epoksydowych w podłożach z betonu zbrojonego i żelbetowych, średnica otworu 18 mm | kotwienie | 16 |  | 0
2.8.2 | KNNRW 3/408/2 | Wiercenie otworów w konstrukcjach żelbetowych wiertnicami diamentowymi, Fi'20'mm | cm | 272 |  | 0
2.8.3 | Kalkulacja własna | balustrada typu U-12 | szt | 2 |  | 0
2.9 | Element | Reprofilacja ściany oporowej od czoła Placu Targowego
2.9.1 | DC 19/213/2 | Mechaniczne wypełnianie ubytków (reprofilacja) powierzchni konstrukcji betonowych zaprawą naprawczą do nakładania mechanicznego Mapegrout Gunite metodą mokrą, warstwa gr. 10 mm, na powierzchniach pionowych | m2 | 13.8 |  | 0
2.9.2 | DC 19/213/1 | Mechaniczne wypełnianie ubytków (reprofilacja) powierzchni konstrukcji betonowych zaprawą naprawczą do nakładania mechanicznego Mapegrout Gunite metodą mokrą, warstwa gr. 10 mm, na powierzchniach poziomych | m2 | 6 |  | 0
2.9.3 | ZKNR C 2/816/1 | Reprofilacja podłoża, zabezpieczenie powierzchni betonu powłoką akrylową, 2-krotne gruntowanie, powierzchnie pionowe i poziome | m2 | 19.8 |  | 0
[5 empty] | Razem wartość netto: | 0
[5 empty] | Vat 23 % | 0
[5 empty] | Razem wartość brutto: | 0